## Sheet1
达州市社会科学联合会办公室装修清单
项目 | 序号 | 材料名称 | 工艺及要求 | 单位 | 面积 | 备注
基础维修翻新 | 1 | 标准水泥砖隔墙 120mm厚 | 1.施工部位：室内砌墙体隔墙 2.墙体材料：标准水泥砖隔墙 3.墙体厚度：120mm厚 4.砂浆：M5砌筑砂浆 | ㎡ | 61.3 | 503/508办公室砖砌隔墙体
| 2 | 内墙体高分子防水腻子涂料 | 1.施工部位：办公区窗户下墙面 2.基层类型 ：破损、空鼓、开裂墙体 3.腻子种类 ：内墙高分子防水涂料 4.刮腻子遍数：两遍 | ㎡ | 165 | 窗台下墙面渗水破损修复及防水处理
| 3 | 内墙面乳胶漆 | 1.施工部位：办公区窗户下墙面 2.基层类型 ：办公区内墙面 2.乳胶漆种类 ：GB18582-2020内墙环保乳胶漆 3.涂刷遍数：两遍 | ㎡ | 560 | 办公区及过道墙面乳胶漆涂刷
| 4 | 硅钙板修复 | 1.施工部位：硅钙板吊顶 2. 面层材料品种、规格：600*600石膏硅钙板，硅钙板材与龙骨固定方式综合 | ㎡ | 25.2 | 办公区及过道天棚破损硅钙板更换
| 5 | 插座 | 1.施工部位：室内办公设备供电插座 2.规格参数：86*86单联一位 3.功率：16A 4.施工方式：明装 | 套 | 30
| 6 | ZR-BVR4㎡纯铜电源线 | 1.施工部位：室内办公设备供电插座连接供电线 2.规格参数：无氧纯铜，绝缘材质环保聚氯乙烯 | ㎡ | 206
| 7 | 线槽板 | 1.施工部位：供电线敷设槽板 2.规格参数：150*400mm 3材质：PVC | 米 | 83.6
| 8 | 嵌入式平面LED灯 | 1.施工部位：室内顶部嵌入式平面LED灯 2.灯具类型：型号规格:600*600mm 1x45W 3.支架制作安装 4.安装方式:嵌入式安装 | 套 | 26 | 办公区更换原荧光灯
| 9 | 空调外机墙体拆除 | 1.施工部位：空调外机墙体拆除 2.拆除类型：钢筋混凝土、瓷砖、木制柜等 3.拆除方式：机械切割、人工破碎、人工切割等 | ㎡ | 25.7 | 空调外机墙体拆除
| 10 | 拆除原宣传牌 | 1.施工部位：过道拆除原宣传栏 2.基础类型：PVC板、铁制标识牌等 | ㎡ | 18.5 | 过道宣传展板及各类标识牌
| 11 | 建渣清运 | 1.施工部位：混凝土、砖、木板等建渣清运清理 2.清运方式：指定建渣弃置点，人工二次转运及专业运渣车 | m³ | 85 | 室内地面清理

## Sheet2
达州市社会科学联合会-办公室维修翻新费用表
序号 | 材料名称 | 工艺及要求 | 单位 | 面积 | 面积计算方式
1 | 标准水泥砖隔墙 120mm厚 | 1.施工部位：室内砌墙体隔墙 2.墙体材料：标准水泥砖隔墙 3.墙体厚度：120mm厚 4.砂浆：M5砌筑砂浆 | ㎡ | 61.3 | 砌墙墙体：503房间高3m*长5.8m；508房间高3m*6.3m，空调外机洞封墙25㎡
2 | 内墙体高分子防水腻子涂料 | 1.施工部位：办公区窗户下墙面 2.基层类型 ：破损、空鼓、开裂墙体 3.腻子种类 ：内墙高分子防水涂料 4.刮腻子遍数：两遍 | ㎡ | 120.91 | 窗台下墙体：高1.05m*窗台长（4.75+8+8+7.16+8+3.2+6.9）+新砌墙体2处（3*5.8+3*6.3）*2面
3 | 内墙面乳胶漆 | 1.施工部位：办公区窗户下墙面 2.基层类型 ：办公区内墙面 2.乳胶漆种类 ：GB18582-2020内墙环保乳胶漆 3.涂刷遍数：两遍 | ㎡ | 470.78 | 墙高3m、一墙面窗户高1.75m 面积计算方式（19+39.6+39.3+35.78+40+16+34.5）*2.1（墙体计算方式根据标准地面面积X2.5-3.5之间为墙面面积，因一面墙有窗户因此按2.1计算。
4 | 硅钙板修复 | 1.部位：硅钙板吊顶 2. 面层材料品种、规格：600*600石膏硅钙板，硅钙板材与龙骨固定方式综合 | ㎡ | 25.2 | 拆除原荧光灯更换硅钙板，荧光灯51套，破损修复硅钙板，共计70张左右
5 | 嵌入式平面LED灯 | 1.施工部位：室内顶部嵌入式平面LED灯 2.灯具类型、型号规格:600*600mm 1x45W 3.支架制作安装 4.安装方式:嵌入式安装 | 套 | 26 | 503/505/509/508/512房间配备4盏，其余房间按2盏配备（多备2盏用于505/509备用）
6 | 拆除原宣传牌 | 1.施工部位：过道拆除原宣传栏 2.其他要求：拆除后清运至指定垃圾堆放处，包含人工搬运及车辆运输等 | ㎡ | 13.63
7 | 卫生清理 | 1.施工部位：室内地面清理 | ㎡ | 224.18